## Sheet1
Qty | Value | Device | Package | Parts | Description
1 | FCH30A06 | DIODE-2AC¦CATO220V | TO220ABS | D3 | Dual DIODE Anode-Cathode¦Cathode-Anode
1 | RED LED | LED-5MM | LED-5MM | LED1 | Light Emitting Diode
1 | 330R | R-EU_0207/2V | 0207/2V | RT1 | RESISTOR, European symbol
1 | 0.001uF | C-EU050-024X044 | C050-024X044 | C2 | CAPACITOR, European symbol
1 | 0.001uF Mylar | C-EU050-024X044 | C050-024X044 | C5 | CAPACITOR, European symbol
9 | 0.1uF Ceramic | C-EU050-024X044 | C050-024X044 | C1, C3, C4, C6, C8, C9, C13, C14, C15 | CAPACITOR, European symbol
1 | 0.1uF Mylar | C-EU050-050X075 | C050-050X075 | C7 | CAPACITOR, European symbol
3 | 1000uF 50V | CPOL-EUE3.5-10 | E3,5-10 | C10, C11, C12 | POLARIZED CAPACITOR, European symbol
4 | 100K | R-EU_0207/10 | 0207/10 | R9, R35, R36, R37 | RESISTOR, European symbol
1 | 100uF 25V Electrolytic | CPOL-EUE2.5-7 | E2,5-7 | C16 | POLARIZED CAPACITOR, European symbol
8 | 10K | R-EU_0207/10 | 0207/10 | R3, R4, R8, R11, R17, R27, R28, R29 | RESISTOR, European symbol
1 | 10K | R-EU_0207/2V | 0207/2V | R13 | RESISTOR, European symbol
2 | 15V 1/2W | BZV10 | DO34Z7 | D9, D10 | Z DIODE
3 | 1K | R-EU_0207/10 | 0207/10 | R20, R22, R30 | RESISTOR, European symbol
1 | 1K 1/4W | R-EU_0207/10 | 0207/10 | R16 | RESISTOR, European symbol
2 | 1N4007 | 1N4933 | DO41-10 | D7, D8 | DIODE
2 | 1N4148 | 1N4148DO35-10 | DO35-10 | D1, D4 | DIODE
1 | 1uF 63V Electrolytic | CPOL-EUE3.5-10 | E3,5-10 | C17 | POLARIZED CAPACITOR, European symbol
1 | 24V relay | G2R | G2R | K1 | RELAY
1 | 2K | R-EU_0207/10 | 0207/10 | R12 | RESISTOR, European symbol
1 | 2K 1/2W | R-EU_0207/10 | 0207/10 | R31 | RESISTOR, European symbol
1 | 2K 1W | R-EU_0207/10 | 0207/10 | R18 | RESISTOR, European symbol
1 | 2N3904 | TRANSISTOR_BJT_NPN-TO-92-EBC | TO-92 | Q1I1 | Most commonly used is SOT23-BEC
1 | 2N5551 | TRANSISTOR_BJT_NPN-TO-92-EBC | TO-92 | Q1 | Most commonly used is SOT23-BEC
1 | 2SK4145 MOSFET | TRANSISTOR_MOSFET-N-TO220V | TO-220V | Q4
2 | 390R | R-EU_0207/10 | 0207/10 | R6, R10 | RESISTOR, European symbol
1 | 3K | R-EU_0207/10 | 0207/10 | R1 | RESISTOR, European symbol
3 | 4.7K | R-EU_0207/10 | 0207/10 | R15, R25, R32 | RESISTOR, European symbol
1 | 470K | R-EU_0207/10 | 0207/10 | R5 | RESISTOR, European symbol
1 | 4K 1/2W | R-EU_0207/10 | 0207/10 | R19 | RESISTOR, European symbol
1 | 4K 2W | R-EU_0414/5V | 0414V | R33 | RESISTOR, European symbol
2 | 5.6K | R-EU_0207/10 | 0207/10 | R7, R21 | RESISTOR, European symbol
1 | 50K | R-EU_0207/10 | 0207/10 | R34 | RESISTOR, European symbol
1 | 560*x2 1W (2 x 560 ohms) | R-EU_0207/10 | 0207/10 | R26 | RESISTOR, European symbol
1 | 5K | TRIMMER-3362P | TRIMMER_3362P | R_ADJ | Trimmer resistor
1 | 6.8K | R-EU_0207/10 | 0207/10 | R2 | RESISTOR, European symbol
1 | 68K | R-EU_0207/10 | 0207/10 | R14 | RESISTOR, European symbol
3 | S8050 Transistor | TRANSISTOR_BJT_NPN-TO-92-EBC | TO-92 | Q1I, Q2I, Q3 | Most commonly used is SOT23-BEC
1 | S8550 Transistor | TRANSISTOR_BJT_PNP-TO-92-EBC | TO-92 | Q2 | Most commonly used is SOT23-BEC
2 | FR107 Diode | 1N4933 | DO41-10 | D2, D5 | DIODE
1 | INDUCTOR-L1812 | INDUCTOR-L1812 | L1812 | L1 | Inductor
1 | IRF9540 MOSFET | IRF9530 | TO220BV | Q6 | P-CHANNEL HEXFET POWER-MOS-FET
1 | PC817 Opto | PC817 | DIL04 | OK1 | SHARP OPTO COUPLER
1 | SW_MEMBRANE | SW_MEMBRANE | SW_MEMBRANE | SW1
1 | TL494CN IC | TL494CN | DIL16 | IC1 | SWITCHMODE Pulse Width Modulation Control Circuit